## Technická špecifikácia
Príloha č. 1 - Opis predmetu zákazky
Technológia na výrobu mrazeného kváskového chleba pre pekáreň Lučenec
Lehota dodania: | do 5 mesiacov od účinnosti zmluvy / pre každý logický celok
Logický celok | Popis technológie | Počet ks | Ponuka uchádzača | Jed. cena v EUR bez DPH | Cena celkom v EUR bez DPH
Logický celok č. 1 - STOP kysiareň 3 ks | STOP kysiareň, pre 6 chlebových vozíkov 850 x 2200 mm v troch radoch - priechodzie prevedenie | 3 | áno/nie |  | 0
| teplotný rozsah 0°C až +35°C |  | áno/nie
| súčasťou dodávky bude agregát, prepojovacie potrubie a chladivo, pripojenie agregátu do vzdialenosti 10 metrov |  | áno/nie
| súčasťou dodávky bude automatický programovateľný panel s pamäťou receptúr |  | áno/nie
| súčasťou dodávky bude vzdialený dohľad servisného strediska výrobcu vrátane diaľkovej technickej podpory |  | áno/nie
| Revízia elektro, plyn, úradná skúška, posúdenie bezpečnosti zariadenia po inštalácii oprávnenou právnickou osobou | 3 | áno/nie |  | 0
| Montáž, doprava, uvedenie do prevádzky | 3 | áno/nie |  | 0
| Cena celkom za Logický celok č. 1 |  |  |  | 0
Logický celok č. 2 - Miešacie zariadenie | Miešacie zariadenie vhodné na spracovanie voľných chlebových ciest. | 1 | áno/nie |  | 0
| Súčasťou dodávky sú dva proti sebe rotujúce wendelové nástroje, medzi ktorými sa cesto miesi. |  | áno/nie
| Hmotnosť spracovávaného cesta min. 240 kg | kg | uviesť hodnotu
| Objem min. 370 l | l | uviesť hodnotu
| Priemer hnetača min. 940 mm | mm | uviesť hodnotu
| Max. rozmery stroja (šírka × hĺbka × výška) 1074 × 1820 × 1800 mm | mm x mm x mm | uviesť hodnotu
| Výkon motora 14/22 kW |  | áno/nie
| Výkon hnetača 1,5 kW |  | áno/nie
| Hydraulický pohon 1,1 kW |  | áno/nie
| Max. hmotnosť hnetača kompletná 1800 kg | kg | uviesť hodnotu
| Zariadenie na stieranie so snímačom teploty PT100 |  | áno/nie
| Posuvné ovládanie, spustenie programovej pamäte s min. 100 programami |  | áno/nie
| Ovládanie dotykovým panelom s frekvenčným meničom pre motor hnetača |  | áno/nie
| Cena celkom za Logický celok č. 2 |  |  |  | 0
Logický celok č. 3 - Zariadenie na výrobu a uskladnenie kvásku | Pšeničný fermentačný kvasný systém | 1 | áno/nie |  | 0
| Trojstenový fermentor z nehrdzavejúcej ocele vrátane chladiacej jednotky a izolácie v oblasti plášťa |  | áno/nie
| Frekvenčný menič na nastavenie flexibilných rýchlostí miešania |  | áno/nie
| Nerezové veko, úplne otvorené, monitorované koncovým spínačom |  | áno/nie
| Riadenie PLC s dotykovým panelom na uloženie min. 5 receptov |  | áno/nie
| Variant s ohrevom |  | áno/nie
| Minimálna násada 300 kg | kg | uviesť hodnotu
| Kapacita pšeničného kvásku na jedno založenie min. 500 kg | kg | uviesť hodnotu
| Objem min. 730 litrov | l | uviesť hodnotu
| Miešací motor 1,5 kW |  | áno/nie
| Čerpadlový motor 0,75 kW |  | áno/nie
| Chladiaci výkon regulátor teploty 1,79 kW |  | áno/nie
| Minimálna teplota 14°C | °C | uviesť hodnotu
| Max. hmotnosť 525 kg | kg | uviesť hodnotu
| Dodávka, montáž, uvedenie do prevádzky, zaškolenie a zaučenie vlastným pekárskym majstrom, vr. štartovacích násad. |  | áno/nie
| Cena celkom za logický celok č. 3 |  |  |  | 0
Logický celok č. 4 - Šokový mraziaci box | Šokový priechodzí box pre 2×2 vozíky 850 x 2200 mm umiestnené za sebou | 1 | áno/nie |  | 0
| šokové mrazenie produktov do hmotnosti 550 g / kus |  | áno/nie
| hodinová kapacita min. 568 kg/hod. pri vstupnej teplote produktov +25°C až -5°C |  | áno/nie
| súčasťou dodávky bude agregát, prepojovacie potrubie a chladivo, pripojenie agregátu do vzdialenosti 10 metrov |  | áno/nie
| súčasťou dodávky bude automatický programovateľný panel s pamäťou receptúr |  | áno/nie
| súčasťou dodávky bude vzdialený dohľad servisného strediska výrobcu vrátane diaľkovej technickej podpory |  | áno/nie
| Revízia elektro, plyn, úradná skúška, posúdenie bezpečnosti zariadenia po inštalácii oprávnenou právnickou osobou | 1 | áno/nie |  | 0
| Montáž, doprava, uvedenie do prevádzky | 1 | áno/nie |  | 0
| Cena celkom za logický celok č. 4 |  |  |  | 0
Týmto čestne vyhlasujem, že mnou predložená ponuka zodpovedá cenám obvyklým v danom mieste a čase.
Predkladateľ cenovej ponuky:
Obchodné meno:
Sídlo / miesto podnikania:
IČO:
Zastúpený:
Pečiatka a podpis oprávnenej osoby:
Dátum vypracovania cenovej ponuky:
Platnosť cenovej ponuky: | zadávateľ požaduje minimálnu viazanosť do 31.03.2020